## Sheet1
| cm | 5 | 6 | 8 | 10 | 14 | 20 | 30 | 40 | 60 | 80
| in | 1.9685 | 2.3622 | 3.1496 | 3.937 | 5.5118 | 7.874 | 11.811 | 15.748 | 23.622 | 31.4961
Left | 1 | 950 | 947 | 840 | 702 | 520 | 366 | 218 | 180 | 120 | 80
| 2 | 958 | 937 | 850 | 720 | 518 | 370 | 220 | 185 | 117 | 90
| 3 | 950 | 945 | 845 | 713 | 510 | 371 | 222 | 190 | 118 | 87
| 4 | 948 | 950 | 860 | 718 | 525 | 361 | 217 | 192 | 140 | 86
| 5 | 960 | 953 | 837 | 708 | 530 | 367 | 221 | 188 | 128 | 89
| avg | 953.2 | 946.4 | 846.4 | 712.2 | 520.6 | 367 | 219.6 | 187 | 124.6 | 86.4
Right | 1 | 956 | 953 | 810 | 648 | 488 | 420 | 247 | 210 | 165 | 135
| 2 | 955 | 954 | 820 | 652 | 490 | 419 | 245 | 218 | 166 | 140
| 3 | 957 | 956 | 811 | 650 | 492 | 422 | 248 | 215 | 168 | 130
| 4 | 955 | 944 | 828 | 653 | 489 | 418 | 251 | 216 | 162 | 148
| 5 | 957 | 952 | 822 | 650 | 491 | 421 | 243 | 217 | 170 | 133
| avg | 956 | 951.8 | 818.2 | 650.6 | 490 | 420 | 246.8 | 215.2 | 166.2 | 137.2
| inverse | 0.2 | 0.16667 | 0.125 | 0.1 | 0.071429 | 0.05 | 0.033333 | 0.025 | 0.016667 | 0.0125
|  | L | R
| slope 5/6 | -6.8 | -4.2
Left | 1/cm | 0.18182 | 0.2 | 0.16667 | 0.0125
| Sensor Val | 949.8 | 953.2 | 946.4 | 86.4
| cm | 0.18182 | 0.2 | 0.16667 | 0.0125
| Sensor val | 881.7 | 890 | 873.4 | 76
| real | 5 | 6 | 8 | 10 | 14 | 20 | 30 | 40 | 60 | 80
Left | calibrated | 5.44 | 5.47 | 6.08 | 7.37 | 10.5 | 16.36 | 23.1 | 29.01 | 39.1 | 100
|  | 5.4 | 5.48 | 6 | 7.4 | 10.52 | 16.2 | 23.8 | 31 | 40.08 | 110
|  | 5.45 | 5.5 | 6.17 | 7.38 | 10.5 | 16.3 | 23.7 | 30.78 | 41 | 120
|  | 5.42 | 5.44 | 6.02 | 7.41 | 10.6 | 16.1 | 23.78 | 29.88 | 40.3 | 140.4
|  | 5.44 | 5.46 | 6.2 | 7.44 | 10.57 | 16.32 | 23.7 | 30.98 | 39.8 | 138.7
|  | 5.43 | 5.47 | 6.094 | 7.4 | 10.538 | 16.256 | 23.616 | 30.33 | 40.056 | 121.82
Right | real | 5 | 6 | 8 | 10 | 14 | 20 | 30 | 40 | 60 | 80
| calibrated | 5 | 4.99 | 5.94 | 7.37 | 10 | 16.36 | 22.3 | 29 | 38 | 61
|  | 5.01 | 5.01 | 5.97 | 7.27 | 9.96 | 16.2 | 23.4 | 30.8 | 33 | 78
|  | 5 | 5.01 | 5.8 | 7.3 | 9.9 | 16.7 | 22.4 | 30.7 | 36.8 | 63
|  | 5.01 | 5.02 | 5.96 | 7.28 | 9.98 | 16 | 22.5 | 30 | 40.6 | 73
|  | 5 | 5 | 5.93 | 7.35 | 10 | 16.8 | 22.7 | 31 | 39 | 75
|  | 5.004 | 5.006 | 5.92 | 7.314 | 9.968 | 16.412 | 22.66 | 30.3 | 37.48 | 70